## Sheet1
Phase | Flow Control Node | Outgoing Pipe (mm) | Design Head (m) | Flow Rate (l/s) | Manufacturer | Unit | Specification
1 | S38-2 | 150 | 1.425 | 5
2 | S38-9 | 225 | 1.4 | 5
3 | S20 | 150 | 1.155 | 2
4 | S32 | 150 | 1.7 | 1
5 | S72 | 225 | 1.3 | 2
6 | S98 | 225 | 1.5 | 3.5