## Sheet1
Phase | Flow Control Node | Outgoing Pipe (mm) | Design Head (m) | Flow Rate (l/s) | Manufacturer | Unit | Specification | Sump Size | Invert Level
7 | S20 | 225 | 1.35 | 2 | Hydro-Brake | Optimum | SHE-0063-2000-1350-2000 |  | 3.5
8 | S38 | 225 | 1.45 | 2 | Hydro-Brake | Optimum | SHE-0062-2000-1450-2000 |  | 3.4
8 | S143 | 225 | 1.545 | 2 | Hydro-Brake | Optimum | SHE-0061-2000-1545-2000 |  | 4.155
9 | S99 | 225 | 1.175 | 3 | Hydro-Brake | Optimum | SHE-0080-3000-1175-3000 |  | 2.975
10 | S100 | 225 | 1.25 | 5.5 | Hydro-Brake | Optimum | SHE-0107-5500-1250-5500 |  | 3.25
10 | S86 | 300 | 1 | 1 | Hydro-Brake | Optimum | SHE-0047-1000-1000-1000 |  | 3.525